## Мои данные
СОГЛАСОВАНО: | [15 empty] | УТВЕРЖДАЮ:
|  | // | [15 empty] | //
" _____ " ________________ 201__ г. | [15 empty] | " _____ " ________________ 201__ г.
Модернизация водопровода по ул. Центральная, ул.Крестоловка, ул.Орловская, ул.Учайкина, ул.Ярочкина, ул.Курская, ул.Новая Волчанка Доволенского района Новосибирской области
(наименование стройки)
ЛОКАЛЬНЫЙ СМЕТНЫЙ РАСЧЕТ № 02-00-01
(локальная смета)
на | Модернизация водопровода протяженностью 3623м;
(наименование работ и затрат, наименование объекта)
Основание: Проектная документация. Шифр: 66/12-Дов.В
[13 empty] | в базисном уровне цен |  |  | в текущем уровне цен
[10 empty] | Сметная стоимость |  |  | 1478301.71 |  | руб. | 7710464.38 |  | руб.
[10 empty] | Средства на оплату труда |  |  | 127869.29 |  | руб. | 1245446.24 |  | руб.
[10 empty] | Сметная трудоемкость |  |  | 11391.03 |  | чел.час | 11391.03 |  | чел.час
[13 empty] | 7948.33 | 3442.7 |  | 7948.33 | 3442.7
Составлен в ценах 2001 г. (редакция 2009г) и пересчитан в текущий уровень по состоянию на 3 квартал 2012 г.
N п/п | Шифр и номер позиции норматива | Наименование работ и затрат | Единица измерения | Количество | Стоимость единицы |  |  | Общая стоимость |  |  |  | Индекс | Общая стоимость |  |  |  | Затраты труда рабочих, чел.-ч, не занятых обслуж. машин
[5 empty] | (в базисном уровне цен) |  |  | (в базисном уровне цен) |  |  |  |  | (в текущем уровне цен)
[5 empty] | Всего | экспл. машин | материалов | Всего | оплаты труда | экспл. машин | материалов |  | Всего | оплаты труда | экспл. машин | материалов
[5 empty] | оплаты труда | в т.ч. оплаты труда |  |  |  | в т.ч. оплаты труда |  |  |  |  | в т.ч. оплаты труда |  | обслуживающие маш.
[17 empty] | на един. | всего
1 | 2 | 3 | 4 | 5 | 6 | 7 | 8 | 9 | 10 | 11 | 12 | 13 | 14 | 15 | 16 | 17 | 18 | 19
Раздел 1. Земляные работы
Срезка и восстановление растительного грунта
1 | ТЕР01-01-030-01 Пр. Минстроя Новосиб.обл. от 07.12.2010 №141 | Разработка грунта с перемещением до 10 м бульдозерами мощностью 59 кВт (80 л.с.), группа грунтов 1 | 1000 м3 грунта | 3.251 | 1300.67 | 1300,67 ______ 182,64 |  | 4228.48 |  | 4228,48 ______ 593,76 |  | ОЗП=9,74 ЭМ=4,754 ЗПМ=9,74 | 20102.2 |  | 20102,20 ______ 5783,24 |  | ______ 10,82 | ______ 35,18
|  | Накладные расходы от ФОТ(5783,24 руб.) |  | 81%=95%*0,85 | [8 empty] | 4684.42
|  | Сметная прибыль от ФОТ(5783,24 руб.) |  | 40%=50%*0,8 | [8 empty] | 2313.3
|  | Всего с НР и СП | [10 empty] | 27099.92
2 | ТЕР01-01-030-01 Пр. Минстроя Новосиб.обл. от 07.12.2010 №141 | Разработка грунта с перемещением до 10 м бульдозерами мощностью 59 кВт (80 л.с.), группа грунтов 1 | 1000 м3 грунта | 3.251 | 1300.67 | 1300,67 ______ 182,64 |  | 4228.48 |  | 4228,48 ______ 593,76 |  | ОЗП=9,74 ЭМ=4,754 ЗПМ=9,74 | 20102.2 |  | 20102,20 ______ 5783,24 |  | ______ 10,82 | ______ 35,18
|  | Накладные расходы от ФОТ(5783,24 руб.) |  | 81%=95%*0,85 | [8 empty] | 4684.42
|  | Сметная прибыль от ФОТ(5783,24 руб.) |  | 40%=50%*0,8 | [8 empty] | 2313.3
|  | Всего с НР и СП | [10 empty] | 27099.92
3 | ТЕР01-01-036-01 Пр. Минстроя Новосиб.обл. от 07.12.2010 №141 | Планировка площадей бульдозерами мощностью 59 кВт (80л.с.) | 1000 м2 спланированной поверхности за 1 проход бульдозера | 10.836 | 45.68 | 45,68 ______ 6,41 |  | 494.99 |  | 494,99 ______ 69,46 |  | ОЗП=9,74 ЭМ=4,754 ЗПМ=9,74 | 2353.15 |  | 2353,15 ______ 676,49 |  | ______ 0,38 | ______ 4,12
|  | Накладные расходы от ФОТ(676,49 руб.) |  | 81%=95%*0,85 | [8 empty] | 547.96
|  | Сметная прибыль от ФОТ(676,49 руб.) |  | 40%=50%*0,8 | [8 empty] | 270.6
|  | Всего с НР и СП | [10 empty] | 3171.71
Земляные работы при укладке водопровода
4 | ТЕР01-01-003-08 Пр. Минстроя Новосиб.обл. от 07.12.2010 №141 | Разработка грунта в отвал экскаваторами «драглайн» или «обратная лопата» с ковшом вместимостью 0,65 (0,5-1) м3, группа грунтов 2 _______________ КОЭФ. К ПОЗИЦИИ: 3.46 Разработка вязких грунтов повышенной влажности, сильно налипающих на стенки и зубья ковша одноковшовых экскаваторов (кроме грунтов 5-6 группы) ОЗП=1,1; ЭМ=1,1 к расх.; ЗПМ=1,1; ТЗ=1,1; ТЗМ=1,1 | 1000 м3 грунта | 17.288 | 4361,41 ______ 106,17 | 4255,24 ______ 422,8 |  | 75400.06 | 1835.47 | 73564,59 ______ 7309,37 |  | ОЗП=9,74 ЭМ=4,59 ЗПМ=9,74 | 355539.3 | 17877.87 | 337661,43 ______ 71192,50 |  | 11,53 ______ 25,05 | 199,33 ______ 433,06
|  | Накладные расходы от ФОТ(89070,37 руб.) |  | 81%=95%*0,85 | [8 empty] | 72147
|  | Сметная прибыль от ФОТ(89070,37 руб.) |  | 40%=50%*0,8 | [8 empty] | 35628.15
|  | Всего с НР и СП | [10 empty] | 463314.45
5 | ТЕР01-02-057-02 Пр. Минстроя Новосиб.обл. от 07.12.2010 №141 | Разработка грунта вручную в траншеях глубиной до 2 м без креплений с откосами, группа грунтов 2 _______________ КОЭФ. К ПОЗИЦИИ: 3.187 Доработка вручную, зачистка дна и стенок с выкидкой грунта в котлованах и траншеях, разработанных механизированным способом ОЗП=1,2; ТЗ=1,2; 3.184 Разработка и обратная засыпка вручную сильно налипающего на инструменты грунта: 2 группы ОЗП=1,15; ТЗ=1,15 | 100 м3 грунта | 3.53 | 1957,31 ______ 1957,31 |  |  | 6909.3 | 6909.3 |  |  | ОЗП=9,74 ЗПМ=9,74 | 67296.59 | 67296.59 |  |  | 212.52 | 750.2
|  | Накладные расходы от ФОТ(67296,59 руб.) |  | 68%=80%*0,85 | [8 empty] | 45761.68
|  | Сметная прибыль от ФОТ(67296,59 руб.) |  | 36%=45%*0,8 | [8 empty] | 24226.77
|  | Всего с НР и СП | [10 empty] | 137285.04
6 | ТЕР01-01-003-08 уширение под колодцы (3*3,2*43) Пр. Минстроя Новосиб.обл. от 07.12.2010 №141 | Разработка грунта в отвал экскаваторами «драглайн» или «обратная лопата» с ковшом вместимостью 0,65 (0,5-1) м3, группа грунтов 2 _______________ КОЭФ. К ПОЗИЦИИ: 3.46 Разработка вязких грунтов повышенной влажности, сильно налипающих на стенки и зубья ковша одноковшовых экскаваторов (кроме грунтов 5-6 группы) ОЗП=1,1; ЭМ=1,1 к расх.; ЗПМ=1,1; ТЗ=1,1; ТЗМ=1,1 | 1000 м3 грунта | 0.413 | 4361,41 ______ 106,17 | 4255,24 ______ 422,8 |  | 1801.26 | 43.85 | 1757,41 ______ 174,62 |  | ОЗП=9,74 ЭМ=4,59 ЗПМ=9,74 | 8493.62 | 427.09 | 8066,53 ______ 1700,75 |  | 11,53 ______ 25,05 | 4,76 ______ 10,35
|  | Накладные расходы от ФОТ(2127,84 руб.) |  | 81%=95%*0,85 | [8 empty] | 1723.55
|  | Сметная прибыль от ФОТ(2127,84 руб.) |  | 40%=50%*0,8 | [8 empty] | 851.14
|  | Всего с НР и СП | [10 empty] | 11068.31
7 | ТЕР01-02-067-03 Пр. Минстроя Новосиб.обл. от 07.12.2010 №141 | Крепление досками стенок котлованов и траншей шириной от 2 до 3 м, глубиной до 3 м в грунтах мокрых | 100 м2 креплений | 36.12 | 1291,34 ______ 500 | 150.58 | 640.76 | 46643.2 | 18060 | 5438.95 | 23144.25 | ОЗП=9,74 ЭМ=5,878 ЗПМ=9,74 МАТ=5,816 | 342481.53 | 175904.4 | 31970.17 | 134606.96 | 50.1 | 1809.61
|  | Накладные расходы от ФОТ(175904,4 руб.) |  | 68%=80%*0,85 | [8 empty] | 119614.99
|  | Сметная прибыль от ФОТ(175904,4 руб.) |  | 36%=45%*0,8 | [8 empty] | 63325.58
|  | Всего с НР и СП | [10 empty] | 525422.1
8 | ТЕР01-02-068-01 Пр. Минстроя Новосиб.обл. от 07.12.2010 №141 | Водоотлив из траншей | 100 м3 мокрого грунта | 23.65 | 2009.04 | 2009,04 ______ 1222,9 |  | 47513.8 |  | 47513,8 ______ 28921,59 |  | ОЗП=9,74 ЭМ=8,221 ЗПМ=9,74 | 390610.97 |  | 390610,97 ______ 281696,33 |  | ______ 97,21 | ______ 2299,02
|  | Накладные расходы от ФОТ(281696,33 руб.) |  | 68%=80%*0,85 | [8 empty] | 191553.5
|  | Сметная прибыль от ФОТ(281696,33 руб.) |  | 36%=45%*0,8 | [8 empty] | 101410.68
|  | Всего с НР и СП | [10 empty] | 683575.15
9 | ТЕР01-02-061-02 Пр. Минстроя Новосиб.обл. от 07.12.2010 №141 | Засыпка вручную траншей, пазух котлованов и ям, группа грунтов 2 _______________ КОЭФ. К ПОЗИЦИИ: 3.184 Разработка и обратная засыпка вручную сильно налипающего на инструменты грунта: 2 группы ОЗП=1,15; ТЗ=1,15 | 100 м3 грунта | 18.06 | 990,37 ______ 990,37 |  |  | 17886.08 | 17886.08 |  |  | ОЗП=9,74 ЗПМ=9,74 | 174210.19 | 174210.19 |  |  | 111.78 | 2018.75
|  | Накладные расходы от ФОТ(174210,19 руб.) |  | 68%=80%*0,85 | [8 empty] | 118462.93
|  | Сметная прибыль от ФОТ(174210,19 руб.) |  | 36%=45%*0,8 | [8 empty] | 62715.67
|  | Всего с НР и СП | [10 empty] | 355388.79
10 | ТЕР01-01-033-02 Пр. Минстроя Новосиб.обл. от 07.12.2010 №141 | Засыпка траншей и котлованов с перемещением грунта до 5 м бульдозерами мощностью 59 кВт (80 л.с.), группа грунтов 2 | 1000 м3 грунта | 15.236 | 1066.26 | 1066,26 ______ 149,73 |  | 16245.54 |  | 16245,54 ______ 2281,29 |  | ОЗП=9,74 ЭМ=4,754 ЗПМ=9,74 | 77231.28 |  | 77231,28 ______ 22219,73 |  | ______ 8,87 | ______ 135,14
|  | Накладные расходы от ФОТ(22219,73 руб.) |  | 81%=95%*0,85 | [8 empty] | 17997.98
|  | Сметная прибыль от ФОТ(22219,73 руб.) |  | 40%=50%*0,8 | [8 empty] | 8887.89
|  | Всего с НР и СП | [10 empty] | 104117.15
11 | ТЕР01-01-033-09 Пр. Минстроя Новосиб.обл. от 07.12.2010 №141 | При перемещении грунта на каждые последующие 5 м добавлять к расценке 01-01-033-03 | 1000 м3 грунта | 15.236 | 539.74 | 539,74 ______ 75,79 |  | 8223.48 |  | 8223,48 ______ 1154,74 |  | ОЗП=9,74 ЭМ=4,754 ЗПМ=9,74 | 39094.36 |  | 39094,36 ______ 11247,06 |  | ______ 4,49 | ______ 68,41
|  | Накладные расходы от ФОТ(11247,06 руб.) |  | 81%=95%*0,85 | [8 empty] | 9110.12
|  | Сметная прибыль от ФОТ(11247,06 руб.) |  | 40%=50%*0,8 | [8 empty] | 4498.82
|  | Всего с НР и СП | [10 empty] | 52703.3
12 | ТЕР01-01-036-01 Планировка грунта после стротиельства Пр. Минстроя Новосиб.обл. от 07.12.2010 №141 | Планировка площадей бульдозерами мощностью 59 кВт (80л.с.) | 1000 м2 спланированной поверхности за 1 проход бульдозера | 0.599 | 45.68 | 45,68 ______ 6,41 |  | 27.36 |  | 27,36 ______ 3,84 |  | ОЗП=9,74 ЭМ=4,754 ЗПМ=9,74 | 130.08 |  | 130,08 ______ 37,40 |  | ______ 0,38 | ______ 0,23
|  | Накладные расходы от ФОТ(37,4 руб.) |  | 81%=95%*0,85 | [8 empty] | 30.29
|  | Сметная прибыль от ФОТ(37,4 руб.) |  | 40%=50%*0,8 | [8 empty] | 14.96
|  | Всего с НР и СП | [10 empty] | 175.33
Раздел 2. Сети водопровода из полиэтиленовых труб
13 | ТЕР23-01-001-01 0,1*0,2*3612 Пр. Минстроя Новосиб.обл. от 07.12.2010 №141 | Устройство основания под трубопроводы песчаного | 10 м3 основания | 7.2 | 2792,1 ______ 98,33 | 37,71 ______ 4,4 | 2656.06 | 20103.12 | 707.98 | 271,51 ______ 31,68 | 19123.63 | ОЗП=9,74 ЭМ=4,566 ЗПМ=9,74 МАТ=5,453 | 112416.55 | 6895.66 | 1239,70 ______ 308,59 | 104281.19 | 10,2 ______ 0,35 | 73,44 ______ 2,52
|  | Накладные расходы от ФОТ(7204,25 руб.) |  | 111%=130%*0,85 | [8 empty] | 7996.72
|  | Сметная прибыль от ФОТ(7204,25 руб.) |  | 71%=89%*0,8 | [8 empty] | 5115.02
|  | Всего с НР и СП | [10 empty] | 125528.29
14 | ТЕР22-01-021-03 3623-11 м прокол=3612 м Пр. Минстроя Новосиб.обл. от 07.12.2010 №141 | Укладка трубопроводов из полиэтиленовых труб диаметром 100 мм | 1 км трубопровода | 3.612 | 93313,57 ______ 2468,69 | 3830,12 ______ 507,8 | 87014.76 | 337048.61 | 8916.91 | 13834,39 ______ 1834,17 | 314297.31 | ОЗП=9,74 ЭМ=4,8 ЗПМ=9,74 МАТ=2,201 | 845024.15 | 86850.68 | 66405,10 ______ 17864,84 | 691768.37 | 225,04 ______ 30,28 | 812,84 ______ 109,37
|  | Накладные расходы от ФОТ(104715,52 руб.) |  | 111%=130%*0,85 | [8 empty] | 116234.23
|  | Сметная прибыль от ФОТ(104715,52 руб.) |  | 71%=89%*0,8 | [8 empty] | 74348.02
|  | Всего с НР и СП | [10 empty] | 1035606.4
15 | ТЕР22-06-001-03 Пр. Минстроя Новосиб.обл. от 07.12.2010 №141 | Промывка с дезинфекцией трубопроводов диаметром 100 мм | 1 км трубопровода | 3.623 | 648,65 ______ 570,97 |  | 77.68 | 2350.06 | 2068.62 |  | 281.44 | ОЗП=9,74 ЗПМ=9,74 МАТ=6,619 | 22011.21 | 20148.41 |  | 1862.8 | 56.7 | 205.42
|  | Накладные расходы от ФОТ(20148,41 руб.) |  | 111%=130%*0,85 | [8 empty] | 22364.74
|  | Сметная прибыль от ФОТ(20148,41 руб.) |  | 71%=89%*0,8 | [8 empty] | 14305.37
|  | Всего с НР и СП | [10 empty] | 58681.32
16 | ТЕР22-03-002-01 Пр. Минстроя Новосиб.обл. от 07.12.2010 №141 | Установка полиэтиленовых фасонных частей отводов, колен, патрубков, переходов | 10 фасонных частей | 8 | 436,73 ______ 51,41 | 304,43 ______ 44,06 | 80.89 | 3493.84 | 411.28 | 2435,44 ______ 352,48 | 647.12 | ОЗП=9,74 ЭМ=4,846 ЗПМ=9,74 МАТ=8,864 | 21544.08 | 4005.84 | 11802,16 ______ 3433,12 | 5736.08 | 4,8 ______ 2,61 | 38,4 ______ 20,88
|  | Накладные расходы от ФОТ(7438,96 руб.) |  | 111%=130%*0,85 | [8 empty] | 8257.25
|  | Сметная прибыль от ФОТ(7438,96 руб.) |  | 71%=89%*0,8 | [8 empty] | 5281.66
|  | Всего с НР и СП | [10 empty] | 35082.99
17 | ТЕР22-03-014-03 прим. установка фланцев Пр. Минстроя Новосиб.обл. от 07.12.2010 №141 | Приварка фланцев к стальным трубопроводам диаметром 100 мм | 1 фланец | 78 | 114,92 ______ 9,16 | 60,47 ______ 6,58 | 45.29 | 8963.76 | 714.48 | 4716,66 ______ 513,24 | 3532.62 | ОЗП=9,74 ЭМ=4,653 ЗПМ=9,74 МАТ=5,725 | 49129.86 | 6959.16 | 21946,86 ______ 4999,02 | 20223.84 | 0,7 ______ 0,39 | 54,6 ______ 30,42
|  | Накладные расходы от ФОТ(11958,18 руб.) |  | 111%=130%*0,85 | [8 empty] | 13273.58
|  | Сметная прибыль от ФОТ(11958,18 руб.) |  | 71%=89%*0,8 | [8 empty] | 8490.31
|  | Всего с НР и СП | [10 empty] | 70893.75
18 | ТЕР22-03-001-05 тройник стальной Пр. Минстроя Новосиб.обл. от 07.12.2010 №141 | Установка фасонных частей стальных сварных диаметром 100-250 мм | 1 т фасонных частей | 0.4316 | 29548,57 ______ 4631,24 | 16263,06 ______ 1741,34 | 8654.27 | 12753.16 | 1998.84 | 7019,14 ______ 751,56 | 3735.18 | ОЗП=9,74 ЭМ=4,674 ЗПМ=9,74 МАТ=3,828 | 66574.46 | 19468.73 | 32807,44 ______ 7320,22 | 14298.29 | 353,8 ______ 103,16 | 152,7 ______ 44,52
|  | Накладные расходы от ФОТ(26788,95 руб.) |  | 111%=130%*0,85 | [8 empty] | 29735.73
|  | Сметная прибыль от ФОТ(26788,95 руб.) |  | 71%=89%*0,8 | [8 empty] | 19020.15
|  | Всего с НР и СП | [10 empty] | 115330.34
19 | ТЕР22-03-001-01 пожарная подставка тройник фланцевый чугунный Пр. Минстроя Новосиб.обл. от 07.12.2010 №141 | Установка фасонных частей чугунных диаметром 50-100 мм | 1 т фасонных частей | 1.443 | 10339,62 ______ 473,29 | 128.54 | 9737.79 | 14920.07 | 682.96 | 185.48 | 14051.63 | ОЗП=9,74 ЭМ=5,878 ЗПМ=9,74 МАТ=3,106 | 51386.64 | 6652 | 1090.27 | 43644.37 | 47 | 67.82
|  | Накладные расходы от ФОТ(6652 руб.) |  | 111%=130%*0,85 | [8 empty] | 7383.72
|  | Сметная прибыль от ФОТ(6652 руб.) |  | 71%=89%*0,8 | [8 empty] | 4722.92
|  | Всего с НР и СП | [10 empty] | 63493.28
20 | ТЕР22-03-006-03 Пр. Минстроя Новосиб.обл. от 07.12.2010 №141 | Установка задвижек или клапанов обратных чугунных диаметром 100 мм | 1 задвижка (или клапан обратный) | 30 | 474,43 ______ 17,78 | 3.67 | 452.98 | 14232.9 | 533.4 | 110.1 | 13589.4 | ОЗП=9,74 ЭМ=5,883 ЗПМ=9,74 МАТ=6,097 | 88697.7 | 5195.4 | 647.7 | 82854.6 | 1.7 | 51
|  | Накладные расходы от ФОТ(5195,4 руб.) |  | 111%=130%*0,85 | [8 empty] | 5766.89
|  | Сметная прибыль от ФОТ(5195,4 руб.) |  | 71%=89%*0,8 | [8 empty] | 3688.73
|  | Всего с НР и СП | [10 empty] | 98153.32
21 | ТЕР24-01-027-01 Пр. Минстроя Новосиб.обл. от 07.12.2010 №141 | Установка сальниковых компенсаторов диаметром труб 100 мм | 1 компенсатор | 43 | 609,29 ______ 37,82 | 29,9 ______ 2,18 | 541.57 | 26199.47 | 1626.26 | 1285,7 ______ 93,74 | 23287.51 | ОЗП=9,74 ЭМ=4,871 ЗПМ=9,74 МАТ=6,106 | 164296.12 | 15839.91 | 6262,52 ______ 912,89 | 142193.69 | 3,05 ______ 0,15 | 131,15 ______ 6,45
|  | Накладные расходы от ФОТ(16752,8 руб.) |  | 111%=130%*0,85 | [8 empty] | 18595.61
|  | Сметная прибыль от ФОТ(16752,8 руб.) |  | 71%=89%*0,8 | [8 empty] | 11894.49
|  | Всего с НР и СП | [10 empty] | 194786.22
22 | ТЕР22-03-011-03 Пр. Минстроя Новосиб.обл. от 07.12.2010 №141 | Установка гидрантов пожарных | 1 шт. | 21 | 1254,81 ______ 19,94 | 6,27 ______ 0,34 | 1228.6 | 26351.01 | 418.74 | 131,67 ______ 7,14 | 25800.6 | ОЗП=9,74 ЭМ=5,439 ЗПМ=9,74 МАТ=5,821 | 154980 | 4078.62 | 716,10 ______ 69,51 | 150185.28 | 1,98 ______ 0,02 | 41,58 ______ 0,42
|  | Накладные расходы от ФОТ(4148,13 руб.) |  | 111%=130%*0,85 | [8 empty] | 4604.42
|  | Сметная прибыль от ФОТ(4148,13 руб.) |  | 71%=89%*0,8 | [8 empty] | 2945.17
|  | Всего с НР и СП | [10 empty] | 162529.59
23 | ТЕР27-04-014-01 устройство съездов к пожарным гидрантам (2,5*6*21) толщиной 5см Пр. Минстроя Новосиб.обл. от 07.12.2010 №141 | Устройство покрытий толщиной 15 см при укатке щебня с пределом прочности на сжатие до 68,6 МПа (700 кгс/см2) однослойных | 1000 м2 покрытия | 0.315 | 65565,47 ______ 543,87 | 4851,22 ______ 636,57 | 60170.38 | 20653.12 | 171.32 | 1528,13 ______ 200,52 | 18953.67 | ОЗП=9,74 ЭМ=4,692 ЗПМ=9,74 МАТ=6,132 | 125062.56 | 1668.65 | 7170,00 ______ 1953,06 | 116223.91 | 55,44 ______ 38,91 | 17,46 ______ 12,26
|  | Накладные расходы от ФОТ(3621,71 руб.) |  | 121%=142%*0,85 | [8 empty] | 4382.27
|  | Сметная прибыль от ФОТ(3621,71 руб.) |  | 76%=95%*0,8 | [8 empty] | 2752.5
|  | Всего с НР и СП | [10 empty] | 132197.33
23.1 | ТЕР27-04-014-04 Пр. Минстроя Новосиб.обл. от 07.12.2010 №141 | На каждый 1 см изменения толщины слоя добавлять или исключать к расценкам 27-04-014-01, 27-04-014-02, 27-04-014-03 _______________ КОЭФ. К ПОЗИЦИИ: уменьшение толщины до 5 см. ПЗ=10 (ОЗП=10; ЭМ=10 к расх.; ЗПМ=10; МАТ=10 к расх.; ТЗ=10; ТЗМ=10) | 1000 м2 покрытия | -0.315 | 37925.8 | 2781,9 ______ 376,8 | 35143.9 | -11946.63 |  | -876,3 ______ -118,69 | -11070.33 | ОЗП=9,74 ЭМ=4,74 ЗПМ=9,74 МАТ=6,125 | -71959.42 |  | -4153,66 ______ -1156,06 | -67805.76 | ______ 25,1 | ______ -7,91
|  | Накладные расходы от ФОТ(-1156,06 руб.) |  | 121%=142%*0,85 | [8 empty] | -1398.83
|  | Сметная прибыль от ФОТ(-1156,06 руб.) |  | 76%=95%*0,8 | [8 empty] | -878.61
|  | Всего с НР и СП | [10 empty] | -74236.86
24 | ТЕР24-01-033-02 Пр. Минстроя Новосиб.обл. от 07.12.2010 №141 | Установка вентилей и клапанов обратных муфтовых диаметром до 32 мм | 1 шт. | 172 | 53,5 ______ 11,46 |  | 42.04 | 9202 | 1971.12 |  | 7230.88 | ОЗП=9,74 ЗПМ=9,74 МАТ=3,267 | 42822.84 | 19198.64 |  | 23624.2 | 1.07 | 184.04
|  | Накладные расходы от ФОТ(19198,64 руб.) |  | 111%=130%*0,85 | [8 empty] | 21310.49
|  | Сметная прибыль от ФОТ(19198,64 руб.) |  | 71%=89%*0,8 | [8 empty] | 13631.03
|  | Всего с НР и СП | [10 empty] | 77764.36
25 | ТЕРр65-17-1 на гребенки Пр. Минстроя Новосиб.обл. от 07.12.2010 №141 | Установка заглушек диаметром трубопроводов до 100 мм | 100 заглушек | 0.86 | 3968,21 ______ 1171,52 | 12.24 | 2784.45 | 3412.66 | 1007.51 | 10.53 | 2394.62 | ОЗП=9,74 ЭМ=5,879 ЗПМ=9,74 МАТ=3,737 | 18823.72 | 9813.12 | 61.89 | 8948.71 | 112 | 96.32
|  | Накладные расходы от ФОТ(9813,12 руб.) |  | 88%=103%*0,85 | [8 empty] | 8635.55
|  | Сметная прибыль от ФОТ(9813,12 руб.) |  | 48%=60%*0,8 | [8 empty] | 4710.3
|  | Всего с НР и СП | [10 empty] | 32169.57
26 | ТЕР22-03-001-05 на гребенки Пр. Минстроя Новосиб.обл. от 07.12.2010 №141 | Установка фасонных частей стальных сварных диаметром 100-250 мм | 1 т фасонных частей | 0.1204 | 29548,57 ______ 4631,24 | 16263,06 ______ 1741,34 | 8654.27 | 3557.65 | 557.6 | 1958,07 ______ 209,66 | 1041.98 | ОЗП=9,74 ЭМ=4,674 ЗПМ=9,74 МАТ=3,828 | 18571.74 | 5431.04 | 9152,03 ______ 2042,06 | 3988.67 | 353,8 ______ 103,16 | 42,6 ______ 12,42
|  | Накладные расходы от ФОТ(7473,1 руб.) |  | 111%=130%*0,85 | [8 empty] | 8295.14
|  | Сметная прибыль от ФОТ(7473,1 руб.) |  | 71%=89%*0,8 | [8 empty] | 5305.9
|  | Всего с НР и СП | [10 empty] | 32172.78
27 | ТЕР15-04-041-06 применительно Пр. Минстроя Новосиб.обл. от 07.12.2010 №141 | Окраска по металлу за 2 раза кузбасским лаком заполнений оконных проемов и решеток | 100 м2 окрашиваемой поверхности | 0.3 | 764,63 ______ 607,76 | 1,59 ______ 0,15 | 155.28 | 229.39 | 182.33 | 0,48 ______ 0,05 | 46.58 | ОЗП=9,74 ЭМ=5,975 ЗПМ=9,74 МАТ=3,193 | 1927.47 | 1775.87 | 2,85 ______ 0,44 | 148.75 | 57,39 ______ 0,01 | 17.22
|  | Накладные расходы от ФОТ(1776,31 руб.) |  | 89%=105%*0,85 | [8 empty] | 1580.92
|  | Сметная прибыль от ФОТ(1776,31 руб.) |  | 44%=55%*0,8 | [8 empty] | 781.58
|  | Всего с НР и СП | [10 empty] | 4289.97
28 | ТЕР22-04-001-02 Пр. Минстроя Новосиб.обл. от 07.12.2010 №141 | Устройство круглых колодцев из сборного железобетона в грунтах мокрых | 10 м3 железобетонных и бетонных конструкций колодца | 6.8158 | 37747,13 ______ 1661,96 | 3892,79 ______ 367,98 | 32192.38 | 257276.89 | 11327.59 | 26532,48 ______ 2508,08 | 219416.82 | ОЗП=9,74 ЭМ=5,097 ЗПМ=9,74 МАТ=5,094 | 1363276 | 110330.69 | 135236,04 ______ 24428,71 | 1117709.27 | 151,5 ______ 21,8 | 1032,59 ______ 148,58
|  | Накладные расходы от ФОТ(134759,4 руб.) |  | 111%=130%*0,85 | [8 empty] | 149582.93
|  | Сметная прибыль от ФОТ(134759,4 руб.) |  | 71%=89%*0,8 | [8 empty] | 95679.17
|  | Всего с НР и СП | [10 empty] | 1608538.1
29 | ТСЦ-201-0755 Лестница для колодцев 33,1*43 Пр. Минстроя Новосиб.обл. от 07.12.2010 №141 | Отдельные конструктивные элементы зданий и сооружений с преобладанием горячекатаных профилей, средняя масса сборочной единицы до 0,1 т | т | 1.423 | 10365.02 |  | 10365.02 | 14749.42 |  |  | 14749.42 | МАТ=4,1273 | 60875.3 |  |  | 60875.3
30 | ТСЦ-101-2535 Пр. Минстроя Новосиб.обл. от 07.12.2010 №141 | Люки чугунные легкий | шт. | 43 | 578.54 |  | 578.54 | 24877.22 |  |  | 24877.22 | МАТ=3,6401 | 90555.42 |  |  | 90555.42
31 | ТЕР11-01-033-01 Крышка дервянная для колодцев (0,65*22) Пр. Минстроя Новосиб.обл. от 07.12.2010 №141 | Устройство покрытий дощатых толщиной 28 мм | 100 м2 покрытия | 0.143 | 7338,1 ______ 611,45 | 130,45 ______ 8,41 | 6596.2 | 1049.35 | 87.44 | 18,65 ______ 1,2 | 943.26 | ОЗП=9,74 ЭМ=5,894 ЗПМ=9,74 МАТ=4,675 | 5371.31 | 851.64 | 109,95 ______ 11,71 | 4409.72 | 60,72 ______ 0,58 | 8,68 ______ 0,08
|  | Накладные расходы от ФОТ(863,35 руб.) |  | 105%=123%*0,85 | [8 empty] | 906.52
|  | Сметная прибыль от ФОТ(863,35 руб.) |  | 60%=75%*0,8 | [8 empty] | 518.01
|  | Всего с НР и СП | [10 empty] | 6795.84
32 | ТЕР27-07-002-01 отсыпка вокруг колодцев Пр. Минстроя Новосиб.обл. от 07.12.2010 №141 | Устройство оснований толщиной 12 см под тротуары из кирпичного или известнякового щебня | 100 м2 дорожек и тротуаров | 1.15 | 6175,56 ______ 261,88 | 324,33 ______ 43,75 | 5589.35 | 7101.89 | 301.16 | 372,98 ______ 50,31 | 6427.75 | ОЗП=9,74 ЭМ=4,624 ЗПМ=9,74 МАТ=6,07 | 43674.44 | 2933.32 | 1724,66 ______ 490,05 | 39016.46 | 26,24 ______ 3,17 | 30,18 ______ 3,65
|  | Накладные расходы от ФОТ(3423,37 руб.) |  | 121%=142%*0,85 | [8 empty] | 4142.28
|  | Сметная прибыль от ФОТ(3423,37 руб.) |  | 76%=95%*0,8 | [8 empty] | 2601.76
|  | Всего с НР и СП | [10 empty] | 50418.48
33 | ТЕР22-03-011-02 Пр. Минстроя Новосиб.обл. от 07.12.2010 №141 | Установка вантузов двойных | 1 шт. | 14 | 1059,91 ______ 27,79 | 8,79 ______ 0,51 | 1023.33 | 14838.74 | 389.06 | 123,06 ______ 7,14 | 14326.62 | ОЗП=9,74 ЭМ=5,41 ЗПМ=9,74 МАТ=4,967 | 75615.54 | 3789.38 | 665,70 ______ 69,58 | 71160.46 | 2,41 ______ 0,03 | 33,74 ______ 0,42
|  | Накладные расходы от ФОТ(3858,96 руб.) |  | 111%=130%*0,85 | [8 empty] | 4283.45
|  | Сметная прибыль от ФОТ(3858,96 руб.) |  | 71%=89%*0,8 | [8 empty] | 2739.86
|  | Всего с НР и СП | [10 empty] | 82638.85
34 | ТЕР22-06-005-03 Пр. Минстроя Новосиб.обл. от 07.12.2010 №141 | Врезка в существующие сети из стальных труб стальных штуцеров (патрубков) диаметром 100 мм | 1 врезка | 10 | 189,83 ______ 28,03 | 129,25 ______ 10,97 | 32.55 | 1898.3 | 280.3 | 1292,5 ______ 109,7 | 325.5 | ОЗП=9,74 ЭМ=4,919 ЗПМ=9,74 МАТ=4,119 | 10428.7 | 2730.1 | 6357,80 ______ 1068,50 | 1340.8 | 2,23 ______ 0,65 | 22,3 ______ 6,5
|  | Накладные расходы от ФОТ(3798,6 руб.) |  | 111%=130%*0,85 | [8 empty] | 4216.45
|  | Сметная прибыль от ФОТ(3798,6 руб.) |  | 71%=89%*0,8 | [8 empty] | 2697.01
|  | Всего с НР и СП | [10 empty] | 17342.16
Раздел 3. Укладка футляра 11м методом прокола
35 | ТЕР22-05-002-05 Пр. Минстроя Новосиб.обл. от 07.12.2010 №141 | Продавливание без разработки грунта (прокол) на длину до 10 м труб диаметром 300 мм | 100 м продавливания | 0.11 | 58214,51 ______ 3669,77 | 20991,85 ______ 4820,99 | 33552.89 | 6403.6 | 403.67 | 2309,1 ______ 530,31 | 3690.83 | ОЗП=9,74 ЭМ=5,344 ЗПМ=9,74 МАТ=4,79 | 33950.66 | 3931.79 | 12339,85 ______ 5165,21 | 17679.02 | 318,28 ______ 282,59 | 35,01 ______ 31,08
|  | Накладные расходы от ФОТ(9097 руб.) |  | 111%=130%*0,85 | [8 empty] | 10097.67
|  | Сметная прибыль от ФОТ(9097 руб.) |  | 71%=89%*0,8 | [8 empty] | 6458.87
|  | Всего с НР и СП | [10 empty] | 50507.2
36 | ТСЦ-507-0595 Пр. Минстроя Новосиб.обл. от 07.12.2010 №141 | Трубы напорные из полиэтилена низкого давления среднего типа, наружным диаметром 110 мм | 10 м | 1.1 | 861.23 |  | 861.23 | 947.35 |  |  | 947.35 | МАТ=2,1995 | 2083.71 |  |  | 2083.71
37 | ТЕР22-05-003-01 Пр. Минстроя Новосиб.обл. от 07.12.2010 №141 | Протаскивание в футляр стальных труб диаметром 100 мм | 100 м трубы, уложенной в футляр | 0.11 | 1898,62 ______ 958,78 | 48.72 | 891.12 | 208.85 | 105.47 | 5.36 | 98.02 | ОЗП=9,74 ЭМ=4,732 ЗПМ=9,74 МАТ=4,906 | 1533.5 | 1027.24 | 25.36 | 480.9 | 84.4 | 9.28
|  | Накладные расходы от ФОТ(1027,24 руб.) |  | 111%=130%*0,85 | [8 empty] | 1140.24
|  | Сметная прибыль от ФОТ(1027,24 руб.) |  | 71%=89%*0,8 | [8 empty] | 729.34
|  | Всего с НР и СП | [10 empty] | 3403.08
38 | ТЕР22-02-003-08 Пр. Минстроя Новосиб.обл. от 07.12.2010 №141 | Нанесение весьма усиленной антикоррозионной битумно-резиновой или битумно-полимерной изоляции на стальные трубопроводы диаметром 300 мм | 1 км трубопровода | 0.011 | 25705,47 ______ 4351,2 | 10998,06 ______ 567,39 | 10356.21 | 282.76 | 47.86 | 120,98 ______ 6,24 | 113.92 | ОЗП=9,74 ЭМ=4,491 ЗПМ=9,74 МАТ=2,816 | 1330.3 | 466.19 | 543,32 ______ 60,79 | 320.79 | 392 ______ 31,68 | 4,31 ______ 0,35
|  | Накладные расходы от ФОТ(526,98 руб.) |  | 111%=130%*0,85 | [8 empty] | 584.95
|  | Сметная прибыль от ФОТ(526,98 руб.) |  | 71%=89%*0,8 | [8 empty] | 374.16
|  | Всего с НР и СП | [10 empty] | 2289.41
39 | ТСЦ-101-1763 Пр. Минстроя Новосиб.обл. от 07.12.2010 №141 | Мастика битумно-полимерная | т | 0.1087 | 2034.15 |  | 2034.15 | 221.11 |  |  | 221.11 | МАТ=10,8967 | 2409.39 |  |  | 2409.39
40 | ТЕР22-05-004-01 Для футляра д=300мм (кф 0,375) Пр. Минстроя Новосиб.обл. от 07.12.2010 №141 | Заделка битумом и прядью концов футляра диаметром 800 мм _______________ КОЭФ. К ПОЗИЦИИ: ПЗ=0,375 (ОЗП=0,375; ЭМ=0,375 к расх.; ЗПМ=0,375; МАТ=0,375 к расх.; ТЗ=0,375; ТЗМ=0,375) | 1 футляр | 1 | 239,07 ______ 31,73 | 54.48 | 152.86 | 239.07 | 31.73 | 54.48 | 152.86 | ОЗП=9,74 ЭМ=4,401 ЗПМ=9,74 МАТ=3,008 | 1008.63 | 309.04 | 239.78 | 459.81 | 3 | 3
|  | Накладные расходы от ФОТ(309,04 руб.) |  | 111%=130%*0,85 | [8 empty] | 343.03
|  | Сметная прибыль от ФОТ(309,04 руб.) |  | 71%=89%*0,8 | [8 empty] | 219.42
|  | Всего с НР и СП | [10 empty] | 1571.08
Итого прямые затраты по смете | [7 empty] | 1051220.77 | 79678.33 | 225163,67 ____ 48190,96 | 746378.77 |  | 4901068.05 | 776067.26 | 1239715,79 ______ 469378,98 | 2885285 |  | 7 948,33 ______ 3 442,70
В том числе (справочно):
фонд оплаты труда (ФОТ) | [7 empty] | 127869.29 |  |  |  |  | 1245446.24
материалы | [7 empty] | 746378.77 |  |  |  |  | 2885285
эксплуатация машин и механизмов | [7 empty] | 225163.67 |  |  |  |  | 1239715.79
Накладные расходы | [7 empty] | 125169.26 |  |  |  |  | 1038634.79
Сметная прибыль | [7 empty] | 76408.03 |  |  |  |  | 594589.01
Итоги по смете:
Земляные работы, выполняемые механизированным способом | [7 empty] | 131036.88 |  |  |  |  | 688750.09 |  |  |  |  | 204,09 ______ 721,67
Земляные работы, выполняемые ручным способом | [7 empty] | 55789.6 |  |  |  |  | 492673.83 |  |  |  |  | 2 768,95
Земляные работы, выполняемые по другим видам работ (подготовительным, сопутствующим, укрепительным) | [7 empty] | 152883.99 |  |  |  |  | 1208997.26 |  |  |  |  | 1 809,61 ______ 2 299,02
Наружные сети водопровода, канализации, теплоснабжения, газопровода | [7 empty] | 889045.29 |  |  |  |  | 3992236.34 |  |  |  |  | 2 995,82 ______ 413,93
Автомобильные дороги | [7 empty] | 17241.33 |  |  |  |  | 108378.95 |  |  |  |  | 47,64 ______ 8,00
Внутренние санитарно-технические работы: смена труб, санитарно-технических приборов и другие работы (ремонтно-строительные) | [7 empty] | 5054.91 |  |  |  |  | 32169.57 |  |  |  |  | 96.32
Отделочные работы | [7 empty] | 521.2 |  |  |  |  | 4289.97 |  |  |  |  | 17.22
Полы | [7 empty] | 1224.86 |  |  |  |  | 6795.84 |  |  |  |  | 8,68 ______ 0,08
Итого | [7 empty] | 1252798.06 |  |  |  |  | 6534291.85 |  |  |  |  | 7 948,33 ______ 3 442,70
НДС 18% | [7 empty] | 225503.65 |  |  |  |  | 1176172.53
ВСЕГО по смете | [7 empty] | 1478301.71 |  |  |  |  | 7710464.38 |  |  |  |  | 7 948,33 ______ 3 442,70
| Составил: | _______________________________ /Т.А.Калиничева/
[должность, подпись (инициалы, фамилия)]
Note on A3: <подпись 210 атрибут 950 текст>
Note on A4: <подпись 210 значение>
Note on A22: <подпись 102 значение>
Note on A29: <Номер позиции по смете>
Note on A187: <Текстовая часть (итоги)>
Note on B7: <Наименование стройки>
Note on B10: <Индекс/ЛН локальной сметы>
Note on B13: <Наименование локальной сметы>; <Наименование объекта>
Note on B29: <Обоснование (код) позиции> <Примечание> <Комментарии из базы данных к расценке>
Note on C5: /<подпись 210 атрибут 950 значение>/
Note on C16: <Основание>
Note on C29: <Наименование (текстовая часть) расценки> _______________ <Обоснование коэффициентов> _______________ <Формула расчета стоимости единицы> _______________ <Строка задания НР для БИМ> <Строка задания СП для БИМ>
Note on C210: <подпись 300 атрибут 970 значение> _______________________________ /<подпись 300 значение>/
Note on D29: <Ед. измерения по расценке>
Note on E29: <Количество всего (физ. объем) по позиции> <Нормы НР по позиции при БИМ> <Нормы СП по позиции при БИМ>
Note on F29: <ПЗ по позиции на единицу в базисных ценах с учетом всех к-тов> ______ <ОЗП по позиции на единицу в базисных ценах с учетом всех к-тов>
Note on G29: <ЭММ по позиции на единицу в базисных ценах с учетом всех к-тов > ______ <ЗПМ по позиции на единицу в базисных ценах с учетом всех к-тов >
Note on H29: <МАТ по позиции на единицу в базисных ценах с учетом всех к-тов >
Note on I29: <ИТОГО ПЗ на физобъем по позиции в базисных ценах>
Note on I187: <Прямые затраты в базисных ценах (итоги)>
Note on J29: <ИТОГО ОЗП на физобъем по позиции в базисных ценах>
Note on J187: <З/п основных рабочих в базисных ценах (итоги)>
Note on K29: <ИТОГО ЭММ на физобъем по позиции в базисных ценах> ______ <ИТОГО ЗПМ на физобъем по позиции в базисных ценах>
Note on K187: <Эксплуатация машин в базисных ценах (итоги)> ____ <З/п машинистов в базисных ценах (итоги)>
Note on L29: <ИТОГО МАТ на физобъем по позиции в базисных ценах>
Note on L187: <Материалы в базисных ценах (итоги)>
Note on M29: ОЗП=<Индекс к позиции на ОЗП> ЭМ=<Индекс к позиции на ЭМ> ЗПМ=<Индекс к позиции на ЗПМ> МАТ=<Индекс к позиции на МАТ>
Note on N18: <Итого по расчету>
Note on N19: <Итого ФОТ>
Note on N21: <Итого ТЗ>
Note on N29: <ИТОГО ПЗ по позиции для БИМ> _____ НР=<Сумма НР по позиции для БИМ> СП=<Сумма СП по позиции для БИМ>
Note on N187: <Прямые затраты (итоги)>
Note on O21: <Итого ТЗМ>
Note on O29: <ИТОГО ОЗП по позиции для БИМ>
Note on O187: <З/п основных рабочих (итоги)>
Note on P29: <ИТОГО ЭММ по позиции для БИМ> ______ <ИТОГО ЗПМ по позиции для БИМ>
Note on P187: <Эксплуатация машин (итоги)> ______ <З/п машинистов (итоги)>
Note on Q3: <подпись 200 атрибут 950 текст>
Note on Q4: <подпись 200 значение>
Note on Q18: <Итого по расчету>
Note on Q19: <Итого ФОТ>
Note on Q21: <Итого ТЗ>
Note on Q29: <ИТОГО МАТ по позиции для БИМ>
Note on Q187: <Материалы (итоги)>
Note on R19: <Итого ФОТ>
Note on R21: <Итого ТЗМ>
Note on R29: <ТЗ по позиции на единицу> ______ <ТЗМ по позиции на единицу>
Note on S5: /<подпись 200 атрибут 950 значение>/
Note on S29: <ТЗ по позиции всего> ______ <ТЗМ по позиции всего>
Note on S187: <Трудозатраты основных рабочих (итоги)> ______ <Трудозатраты машинистов (итоги)>